## DHW_TIni
[6 empty] | Heigth |  | 2
[6 empty] | Volume |  | 0.942
Temp
| Ntemps |  |  | C |  | Index | Cap | Temp | Temp0 | zDown z | Up | iDown | iUp Flow qV qA qL
Lower | 8 | 0.125 | 0.23 | 21.84 |  |  | KJ/K | °C | °C | m | m | - | - kg/s [W] [W] [W]
| 7 | 0.375 | 0.48 | 31.97 | Lower | 1 | 164 | 21.84 | 21.84 | 0 | 0.083333 | 0 | 2
| 6 | 0.625 | 0.71 | 41.9 |  | 2 | 164 | 21.84 | 21.84 | 0.083333 | 0.16667 | 1 | 3
| 5 | 0.875 | 0.95 | 51.2 |  | 3 | 164 | 21.84 | 21.84 | 0.16667 | 0.25 | 2 | 4
| 4 | 1.125 | 1.2 | 59.48 |  | 4 | 164 | 26.905 | 26.905 | 0.25 | 0.33333 | 3 | 5
| 3 | 1.375 | 1.44 | 61.54 |  | 5 | 164 | 31.97 | 31.97 | 0.33333 | 0.41667 | 4 | 6
| 2 | 1.625 | 1.67 | 61.54 |  | 6 | 164 | 31.97 | 31.97 | 0.41667 | 0.5 | 5 | 7
Higher | 1 | 1.875 | 1.91 | 63.2 |  | 7 | 164 | 36.935 | 36.935 | 0.5 | 0.58333 | 6 | 8
[6 empty] | 8 | 164 | 41.9 | 41.9 | 0.58333 | 0.66667 | 7 | 9
[6 empty] | 9 | 164 | 41.9 | 41.9 | 0.66667 | 0.75 | 8 | 10
[6 empty] | 10 | 164 | 46.55 | 46.55 | 0.75 | 0.83333 | 9 | 11
[6 empty] | 11 | 164 | 51.2 | 51.2 | 0.83333 | 0.91667 | 10 | 12
[6 empty] | 12 | 164 | 51.2 | 51.2 | 0.91667 | 1 | 11 | 13
[6 empty] | 13 | 164 | 55.34 | 55.34 | 1 | 1.0833 | 12 | 14
[6 empty] | 14 | 164 | 59.48 | 59.48 | 1.0833 | 1.1667 | 13 | 15
[6 empty] | 15 | 164 | 59.48 | 59.48 | 1.1667 | 1.25 | 14 | 16
[6 empty] | 16 | 164 | 60.51 | 60.51 | 1.25 | 1.3333 | 15 | 17
[6 empty] | 17 | 164 | 61.54 | 61.54 | 1.3333 | 1.4167 | 16 | 18
[6 empty] | 18 | 164 | 61.54 | 61.54 | 1.4167 | 1.5 | 17 | 19
[6 empty] | 19 | 164 | 61.54 | 61.54 | 1.5 | 1.5833 | 18 | 20
[6 empty] | 20 | 164 | 61.54 | 61.54 | 1.5833 | 1.6667 | 19 | 21
[6 empty] | 21 | 164 | 61.54 | 61.54 | 1.6667 | 1.75 | 20 | 22
[6 empty] | 22 | 164 | 63.2 | 63.2 | 1.75 | 1.8333 | 21 | 23
[6 empty] | 23 | 164 | 63.2 | 63.2 | 1.8333 | 1.9167 | 22 | 24
[5 empty] | Higher | 24 | 164 | 63.2 | 63.2 | 1.9167 | 2 | 23 | 400
values from P&ID_Systemtest_v03.vsdx

## SH_TIni
[6 empty] | Heigth |  | 1.7
[6 empty] | Volume |  | 0.753
Temp
| Ntemps |  |  | C |  | Index | Cap | Temp | Temp0 | zDown z | Up | iDown | iUp Flow qV qA qL
Lower | 5 | 0.17 | 0.35 | 32.5 |  |  | KJ/K | °C | °C | m | m | - | - kg/s [W] [W] [W]
| 4 | 0.51 | 0.6 | 34.3 | Lower | 1 | 131 | 32.5 | 32.5 | 0 | 0.070833 | 0 | 2
| 3 | 0.85 | 1.05 | 38.9 |  | 2 | 131 | 32.5 | 32.5 | 0.070833 | 0.14167 | 1 | 3
| 2 | 1.19 | 1.25 | 39.2 |  | 3 | 131 | 32.5 | 32.5 | 0.14167 | 0.2125 | 2 | 4
| 1 | 1.53 | 1.5 | 39.7 |  | 4 | 131 | 32.5 | 32.5 | 0.2125 | 0.28333 | 3 | 5
[6 empty] | 5 | 131 | 32.5 | 32.5 | 0.28333 | 0.35417 | 4 | 6
[6 empty] | 6 | 131 | 33.4 | 33.4 | 0.35417 | 0.425 | 5 | 7
Higher | [5 empty] | 7 | 131 | 33.4 | 33.4 | 0.425 | 0.49583 | 6 | 8
[6 empty] | 8 | 131 | 34.3 | 34.3 | 0.49583 | 0.56667 | 7 | 9
[6 empty] | 9 | 131 | 34.3 | 34.3 | 0.56667 | 0.6375 | 8 | 10
[6 empty] | 10 | 131 | 34.3 | 34.3 | 0.6375 | 0.70833 | 9 | 11
[6 empty] | 11 | 131 | 35.45 | 35.45 | 0.70833 | 0.77917 | 10 | 12
[6 empty] | 12 | 131 | 36.6 | 36.6 | 0.77917 | 0.85 | 11 | 13
[6 empty] | 13 | 131 | 37.75 | 37.75 | 0.85 | 0.92083 | 12 | 14
[6 empty] | 14 | 131 | 38.9 | 38.9 | 0.92083 | 0.99167 | 13 | 15
[6 empty] | 15 | 131 | 38.9 | 38.9 | 0.99167 | 1.0625 | 14 | 16
[6 empty] | 16 | 131 | 38.9 | 38.9 | 1.0625 | 1.1333 | 15 | 17
[6 empty] | 17 | 131 | 39.2 | 39.2 | 1.1333 | 1.2042 | 16 | 18
[6 empty] | 18 | 131 | 39.2 | 39.2 | 1.2042 | 1.275 | 17 | 19
[6 empty] | 19 | 131 | 39.2 | 39.2 | 1.275 | 1.3458 | 18 | 20
[6 empty] | 20 | 131 | 39.45 | 39.45 | 1.3458 | 1.4167 | 19 | 21
[6 empty] | 21 | 131 | 39.45 | 39.45 | 1.4167 | 1.4875 | 20 | 22
[6 empty] | 22 | 131 | 39.7 | 39.7 | 1.4875 | 1.5583 | 21 | 23
[6 empty] | 23 | 131 | 39.7 | 39.7 | 1.5583 | 1.6292 | 22 | 24
[5 empty] | Higher | 24 | 131 | 39.7 | 39.7 | 1.6292 | 1.7 | 23 | 400